## Motor
Assembled Motor |  | Density
Volume (cm3) | Mass (g) | (g/ml)
0 | 0
67.3 | 92 | 1.367

## Motor PVC
Assembled Motor |  | Density | PVC |  | Density
Volume (cm3) | Mass (g) | (g/ml) | Volume (cm3) | Mass (g) | (g/ml)
0 | 0 |  | 0 | 0
67.3 | 92 | 1.367 | 21.2 | 30 | 1.4151
|  |  | 42 | 60 | 1.4286

## Motor PVC Washer
Assembled Motor |  | Density | PVC |  | Density | Washer |  | Density
Volume (cm3) | Mass (g) | (g/ml) | Volume (cm3) | Mass (g) | (g/ml) | Volume (cm3) | Mass (g) | (g/ml)
0 | 0 |  | 0 | 0 |  | 0 | 0
67.3 | 92 | 1.367 | 21.2 | 30 | 1.4151 | 4.1 | 34 | 8.2927
|  |  | 42 | 60 | 1.4286 | 8 | 63 | 7.875

## Motor PVC Washer Water
Assembled Motor |  | Density | PVC |  | Density | Washer |  | Density
Volume (cm3) | Mass (g) | (g/ml) | Volume (cm3) | Mass (g) | (g/ml) | Volume (cm3) | Mass (g) | (g/ml)
0 | 0 |  | 0 | 0 |  | 0 | 0
67.3 | 92 | 1.367 | 21.2 | 30 | 1.4151 | 4.1 | 34 | 8.2927
|  |  | 42 | 60 | 1.4286 | 8 | 63 | 7.875
Water |  | Density
Volume (cm3) | Mass (g) | (g/ml)
0 | 0
10 | 10 | 1
50 | 50 | 1

## All
Assembled Motor |  | Density | PVC |  | Density | Washer |  | Density
Volume (cm3) | Mass (g) | (g/ml) | Volume (cm3) | Mass (g) | (g/ml) | Volume (cm3) | Mass (g) | (g/ml)
0 | 0 |  | 0 | 0 |  | 0 | 0
67.3 | 92 | 1.367 | 21.2 | 30 | 1.4151 | 4.1 | 34 | 8.2927
|  |  | 42 | 60 | 1.4286 | 8 | 63 | 7.875
Water |  | Density | Float |  | Density
Volume (cm3) | Mass (g) | (g/ml) | Volume (cm3) | Mass (g) | (g/ml)
0 | 0 |  | 0 | 0
10 | 10 | 1 | 122 | 2.3333 | 0.019126
50 | 50 | 1